## parameter
parameter | value | remark
flow_header_names | ['t','f','velo','l'] | 流量表头名称标注 顺序为excel数据表格中的第1列，第3列，第4列，第5列 t-时间f-流量 velo-流速 l-液位
dry_curve_mode | 1 | 绘制旱季特征曲线的模式 dry_curve_mode=1:每日曲线不区分日期，统一用灰色显示 dry_curve_mode=2:每日曲线区分日期，每个日期配一种颜色
dry_curve_smooth_win_L | 20 | 平滑旱季特征曲线时，移动平均窗口长度
min_interval | 12 | 场次降雨划分时间,小时
min_rainfall | 2 | 最小降雨量，mm，即降雨小于此数不算做降雨
rain_effect_T | 48 | 降雨结束后对系统的影响延迟时间,小时

## flow
node_name | equip_name | D | H | mode | day_start | day_end | day_select | day_delete
1 | 35891_#1 | 600 | 4.15 | 2 |  |  | 2026/2/9,2026/2/10,2026/2/11
2 | 35898_#15 | 1800 | 4 | 2 |  |  | 2026/2/1,2026/2/2,2026/2/3,2026/2/9,2026/2/10,2026/2/11
3 | 35901_#16 | 800 | 4 | 2 |  |  | 2026/2/9,2026/2/10,2026/2/11
4 | 35909_#2 | 1200 | 4.5 | 2 |  |  | 2026/2/1,2026/2/2,2026/2/8,2026/2/9,2026/2/10,2026/2/11
5 | 35918_#9 | 1200 | 4.5 | 2 |  |  | 2026/2/5,2026/2/6,2026/2/7,2026/2/8,2026/2/9,2026/2/10,2026/2/11
6 | 35929_#4 | 1200 | 4.5 | 2 |  |  | 2026/2/1,2026/2/2,2026/2/3,2026/2/4,2026/2/5,2026/2/6,2026/2/7,2026/2/8,2026/2/9,2026/2/10,2026/2/11
7 | 35933_#3 | 1200 | 4.5 | 2 |  |  | 2026/2/1,2026/2/2,2026/2/3,2026/2/4,2026/2/5,2026/2/6,2026/2/7,2026/2/8,2026/2/9,2026/2/10,2026/2/11
8 | 35937_#5 | 1200 | 4.5 | 2 |  |  | 2026/2/5,2026/2/6,2026/2/7,2026/2/8,2026/2/9,2026/2/10,2026/2/11
9 | 35942_#14 | 1200 | 4.5 | 2 |  |  | 2026/2/1,2026/2/2,2026/2/3,2026/2/4,2026/2/5,2026/2/6,2026/2/7,2026/2/8,2026/2/9,2026/2/10,2026/2/11
10 | 35943_#13 | 1200 | 4.5 | 2 |  |  | 2026/2/5,2026/2/6,2026/2/7,2026/2/8,2026/2/9,2026/2/10,2026/2/11
11 | 35952_#7 | 1200 | 4.5 | 2 |  |  | 2026/2/1,2026/2/2,2026/2/3,2026/2/4,2026/2/7,2026/2/8,2026/2/9,2026/2/10,2026/2/11
12 | 35957_#11 | 1200 | 4.5 | 2 |  |  | 2026/2/4,2026/2/5,2026/2/6,2026/2/7,2026/2/8,2026/2/9,2026/2/10,2026/2/11
13 | 36037_#8 | 1200 | 4.5 | 2 |  |  | 2026/2/1,2026/2/2,2026/2/3,2026/2/4,2026/2/5,2026/2/6,2026/2/7,2026/2/8,2026/2/9,2026/2/10,2026/2/11

## rain
No | node_name | day_start | day_end | node
1 | RG1 | 2023-12-25 | 2024-03-02 | 1,2,3,4,5,6,7,8,9,10,11,12,13,14,15,16,17,18,19,20,21,22,23,24,25,26,27,28,29,30,31,32,33,34,35,36,37,38,39,40,41,42,43,44

## event
No | node_name | event
1 | RG1 | 0,1,2,3,4,5,6